## BOM_PCB_LED_Clock_Atmega328_WS2
No. | Quantity | Comment | Designator | Footprint | Value | Manufacturer Part | Manufacturer | Supplier Part | Supplier
1 | 1 | CR2032-BS-6-1 | B1 | BAT-TH_CR2032-BS-6-1
2 | 4 | 10uF | C1,C69,C71,C73 | C0805
3 | 66 | 100nF | C2,C3,C4,C5,C8,C10,C11,C12,C13,C14,C15,C16,C17,C18,C19,C20,C21,C22,C23,C24,C25,C26,C27,C28,C29,C30,C31,C32,C33,C34,C35,C36,C37,C38,C39,C40,C41,C42,C43,C44,C45,C46,C47,C48,C49,C50,C51,C52,C53,C54,C55,C56,C57,C58,C59,C60,C61,C62,C63,C64,C65,C66,C67,C68,C70,C72 | C0805
4 | 2 | 22pF | C6,C7 | C0805
5 | 1 | 1uF | C9 | C0805
6 | 1 | 470uF | C74 | CAP-SMD_BD8.0-L8.3-W8.3-FD
7 | 1 | CD4148WSP-C109001 | D1 | D0805-RD
8 | 1 | DC-005-5A-2.5-SMT | DC1 | DC-IN-TH_DC-005-5A-2.0-SMT
9 | 2 | 210SMT-2*3P | H1,H2 | HDR-SMD_6P-P2.54-V-R2-C3-S7.3
10 | 4 | _ | J1,J2,J3,J4 | _
11 | 58 | WS2812B-B | LED1,LED2,LED3,LED4,LED5,LED6,LED7,LED8,LED9,LED10,LED11,LED12,LED13,LED14,LED15,LED16,LED17,LED18,LED19,LED20,LED21,LED22,LED23,LED24,LED25,LED26,LED27,LED28,LED29,LED30,LED31,LED32,LED33,LED34,LED35,LED36,LED37,LED38,LED39,LED40,LED41,LED42,LED43,LED44,LED45,LED46,LED47,LED48,LED49,LED50,LED51,LED52,LED53,LED54,LED55,LED56,LED57,LED58 | LED-SMD_4P-L5.0-W5.0-BL
12 | 1 | IRLML6244TRPBF | Q1 | SOT-23-3_L2.9-W1.3-P1.90-LS2.4-BR
13 | 1 | 100 | R1 | R0805
14 | 1 | 1K | R2 | R0805
15 | 2 | 10K | R3,R10 | R0805
16 | 4 | 4.7K | R4,R5,R6,R7 | R0805
17 | 2 | 200 | R8,R11 | R0805
18 | 1 | GL5616(5-10K) | R9 | RES-PHOTO_CDS
19 | 4 | TTP223E-BA6 | U1,U4,U5,U6 | SOT-23-6_L2.9-W1.6-P0.95-LS2.8-BL
20 | 1 | ATMEGA328PB-AU | U2 | TQFP-32_L7.0-W7.0-P0.80-LS9.0-TL
21 | 1 | DS3231M+TRL | U3 | SOIC-16_L10.3-W7.5-P1.27-LS10.3-BL
22 | 1 | 16MHz | X1 | HC-49S_L11.4-W4.8